## 按钮盒子
模块 | 功能 | 子功能 | 备注
按钮盒子自检模块 | 电源自检 | 电源连接正常 | 电源指示灯亮绿灯
|  | 电源未连接 | 电源指示灯灭
| 网络自检 （采用心跳包） | 网络从断开状态，变为连接状态时。 | 语音播报“连接成功”或类似提示语
网络指示灯亮绿灯
|  | 网络保持连接状态时 | 网络指示灯保持绿灯
|  | 网络从连接状态，变为断开状态 | 语音播报“连接异常”或类似提示语。（提示语播报次数可配置，最低1次，默认三次。）网络指示灯亮红灯，或网络指示灯灭。
|  | 网络保持断开状态 | 网络指示灯保持红灯
网络请求模块 | 主动发起http请求 | 长按2~3秒后发送请求 | 请求格式以json字符串形式：内容包括 {设备唯一码 + 按钮编号 + 当前IP } 消息返回格式以json字符串形式：内容包括 {是否成功状态 + 提示语}
|  | 可以自判断是否请求超时 | 发生请求超时，语音播报“请求超时，请重试”或类似提示语 | 添加电源灯、网络信号灯
取消按钮的常亮，恢复为未点击状态
|  | 请求发送成功后，常亮灯1分钟（常亮时间可配置，最低1分钟） | 常亮灯期间不再发起请求
|  | 请求发送成功后，返回操作失败 | 语音播报失败原因
取消按钮常亮状态，恢复为未点击状态
|  | 请求发送成功后，返回成功 | 语音播报“操作成功”或类似提示语
灯常亮状态不变
|  | 灯常亮1分钟后，恢复为未点击状态 | 灯常亮时不可再次发起请求，恢复到未点击状态后，可再次发起请求

## PDA
模块 | 功能 | 子功能 | 备注
配置模块 | 公共参数配置 | 服务器IP | 默认192.168.2.90，设置后可直接生效，重启后修改值仍然有效
|  | 服务器端口 | 默认9090，设置后可直接生效，重启后修改值仍然有效
| 业务参数配置 | 区域类型
|  | 料车默认编号 | 默认000000，设置后可直接生效，重启后修改值仍然有效
发货模块 | 选择产品 | 发货任务清单 | 清单每一项需要用一个框圈起来
查看详情
添加筛选条件：生产线
| 扫描料车 | 扫描二维码时，根据料车默认编号，判断当前二维码是否是料车二维码。是则回填到料车里，否则回填到地标里
扫描地标
| 提交发货 | 提交按钮需要实现防抖节流 | 防止重复点击
| 清除料车 | 扫描地标二位码，点击清除。清除按钮需要实现防抖节流 | 防止重复点击

## 服务器
模块 | 功能 | 备注
界面优化 | 添加筛选条件 | 筛选班组、日期、产线
配货任务界面布局改造
功能优化 | 前段工序叫料后，有叫料提示音
仓库原料要关联班组
| 更新计划 | 自动生成的计划需根据不同运输能力划分次数
更新计划功能优化（区分3C和3B）
新增功能 | 添加计划 | 强制生成指定MO计划。产线由人工指定
| 修改产线 | 非合同范围内的产线计划，可以在合同范围内的产线上生产
| 当前任务管理 | 查看当前任务（含筛选条件：区域、类型、状态）
取消任务
内存信息持久化（重启后恢复）
3B与3C数据以及功能需要做区分
| 按钮盒子设备管理 | 查看当前联通的按钮盒子设备
查看按钮盒子任务
删除按钮盒子任务
慢SQL打印另起一个文档
按钮盒子模块剥离成单独系统
跨区域任务需要拦截